## Sheet1
PMT-RAS Spectral Response
|  |  | B0 | B0 | A0 | A0 | F0 | F0 | G0 | G0 | K0 | K0 | M0 | M0
Wavelength | Photon Energy | QE | log(Spectral flux) | Detected
A | ergs |  | ergs/cm^2/A/s | counts/s
|  |  | mV=0 | mV=4 |  | mV=4 |  | mV=4 |  | mV=4 |  | mV=4 |  | mV=4
3000 | 6.62e-12 | 0.1 | -7.6 | 18109.0477 | -8.4 | 2870.0906 | -8.7 | 1438.4528 | -8.9 | 907.6023
3500 | 5.6743e-12 | 0.26 | -7.8 | 34658.9777 | -8.45 | 7759.1786 | -8.6 | 5493.0778 | -8.7 | 4363.3068
4000 | 4.965e-12 | 0.26 | -7.98 | 26170.2394 | -8.07 | 21271.9692 | -8.28 | 13116.1899 | -8.43 | 9285.5514 | -8.63 | 5858.7868 | -9.07 | 2127.1969
4500 | 4.4133e-12 | 0.21 | -8.12 | 17226.8616 | -8.2 | 14328.6794 | -8.29 | 11646.7879 | -8.37 | 9687.3762 | -8.45 | 8057.6086 | -8.65 | 5084.0073
5000 | 3.972e-12 | 0.14 | -8.27 | 9033.84 | -8.32 | 8051.4184 | -8.37 | 7175.8342 | -8.39 | 6852.8685 | -8.44 | 6107.6255 | -8.56 | 4633.1077
5500 | 3.6109e-12 | 0.07 | -8.44 | 3359.194 | -8.44 | 3359.194 | -8.44 | 3359.194 | -8.44 | 3359.194 | -8.44 | 3359.194 | -8.44 | 3359.194
6000 | 3.31e-12 | 0.02 | -8.58 | 758.5 | -8.56 | 794.247 | -8.53 | 851.051 | -8.5 | 911.9176 | -8.42 | 1096.3661 | -8.33 | 1348.825
|  |  | COUNT RATE | 109316.6605 |  | 58434.7773 |  | 43080.5876 |  | 35367.8168 |  | 24479.581 |  | 16552.3309
|  |  | DET RATE | 74368.3821 |  | 49185.29 |  | 36214.56 |  | 29517.14 |  | 21629.2512 |  | 13826.4562
|  |  | Det.Fraction | 0.6803 |  | 0.84171 |  | 0.84062 |  | 0.83458 |  | 0.88356 |  | 0.83532
|  |  | <Det.W.L> | 3897.2208 |  | 4258.2942 |  | 4361.0705 |  | 4437.4012 |  | 4709.4873 |  | 4900.8733
|  |  | Pop.Fract.(X0-9) | 0.1 |  | 0.22 |  | 0.19 |  | 0.14 |  | 0.31 |  | 0.03
|  |  | Pop.Fraction(X0+-) | 0.05 |  | 0.16 |  | 0.205 |  | 0.165 |  | 0.225 |  | 0.185
|  |  | <COUNT.RATE> | 38437.0652
|  |  | <DET.RATE> | 31623.0852
|  |  | <DET FRACT> | 0.82272
Wavelength bin | 500 | A
mag4/mag0 | 0.025119
Area | 3.8 | cm^2
M.G.Design R.I. | 1.4601
Spot sigma | 0.043 | mm
FOCAL PT | 73.9 | mm
Slit width | 0.2 | mm
Slit length | 6.5 | mm
Total FOV | 5.0395 | deg | (ignoring spotsize)
[8 empty] | sigma | erf
for .2mm
[8 empty] | 40 | 0.99
[8 empty] | 60 | 0.9
Wavelength | refractive | F.L. | SPOTrms | SPOTfwhm | Det. Fraction | Eff FWHM |  | 80 | 0.79
A | index | mm | mm | mm | (rect) | (mm) |  | 100 | 0.68
[8 empty] | 120 | 0.59
3000 | 1.4877 | 70.7556 | 0.23457 | 0.55123 | 0.24614 | 0.56768 |  | 140 | 0.52
3500 | 1.4769 | 72.3579 | 0.12098 | 0.28431 | 0.47721 | 0.31503 |  | 160 | 0.47
4000 | 1.4702 | 73.389 | 0.057038 | 0.13404 | 1 | 0.19072 |  | 180 | 0.42
4500 | 1.4656 | 74.114 | 0.045775 | 0.10757 | 1 | 0.17315 |  | 200 | 0.38
5000 | 1.4623 | 74.6431 | 0.069415 | 0.16313 | 0.83173 | 0.21218 |  | 240 | 0.32
5500 | 1.4599 | 75.0326 | 0.093529 | 0.21979 | 0.61729 | 0.2583 |  | 260 | 0.3
6000 | 1.4581 | 75.3274 | 0.11317 | 0.26594 | 0.51018 | 0.29855